## Sheet1
第一部分 校园广播设备
序号 | 产品类目 | 品牌 | 型号 | 技术参数 | 单位 | 数量 | 图片 | 单价 | 合计 | 备注
3 | 调音台 | TAKSTAR/得胜 | AM14 模拟调音台 | ▪ 14路输入，4个单声道话筒+3个立体声（AM10） ▪ 主声道L/R，SUB编组，PFL独奏等母线信号分配按钮 ▪ 内置99种24BIT DSP 参数可调音频效果器，数字显示屏 ▪ 通道3段参量均衡器+四通道独立的压缩器 ▪ SUB1/2编组输出 ▪ 双12段电平监视 ▪ PAN声像定位，静音开关，信号失真监控灯 ▪ 2路立体声辅助返回输入+ USB-A 2. 0数据接口+蓝牙输入，可用于USB播放，外接其他电子设备，方便使用 ▪ AUX辅助发送，效果FX发送功能，REC莲花输入和录音输出 ▪ 监听独立输出，耳机监听输出 ▪ 60mm高精度电平衰减推子 ▪ 48V幻象供电 | 台 | 1 |  | 6500 | 6500
4 | TS天线分配系统 | TAKSTAR/得胜 | TS-AD2+TS-AD1 | • 频率范围：450～950MHz • 天线增益:> 4 dBi • 放大器增益: 10/6 dB • 天线接口：TNC/50Ω • 峰值输出功率：+0 dBm • 驻波比: < 2.0 • 天线电源:DC 8V/50mA• UHF宽频段(450~950MHz)设计，可实现4台接收机共用天线 • 内置电源分配系统，可为4台接收机供电 • 天线输入接口内建供电电路，可以向天线放大器直接供电 • 各电源端口设独立的保护电路，当其中一台接收机有故障时不会影响到其他机的正常工作 • 总电源开关可统一控制所有设备的电源 | 台 | 1 |  | 7800 | 7800
5 | 无线麦克风 （手持一拖四） | TAKSTAR/得胜 | UC-4R 无线麦克风 | • 整个系统硬件电路由微电脑CPU控制，可以进行选频、显示、频率数据处理及自动频道追锁等功能； • 釆用双液晶LCD显示，所有操作均可在液晶屏显示，方便用户了解系统工作状态及对系统进行设置； • 所有发射机的电池电量可实时显示在各自的液晶显示屏上， 并在电池低电量时发出警告提示； • 系统应用多种抗干扰技术，出厂时系统已预置多个互不干扰的频点，方便用户多系统同时使用； • 音频输出设有XLR平衡式插座输出和6. 3非平衡式插座输出两种方式，方便用户连接到不同的外部设备上； • 使用1U金属机箱，铝合金属面板，坚固美观及隔离谐波辐射的专业品质。 UC-4R接收机 • 杂散抑制：N50dB • 音频输出电平： 平衡输出（XLR output jack）： 250mV/600Q 非平衡输出（1/4" output jack）：400mV/3KΩ • 镜象抑制：N50dB • 灵敏度：＞25dBu （SIND=35dB） • 工作电压：DC 12V 工作电流：350mA • 机箱尺寸：480(宽) X 190(深) X 45(高) mm 综合特性 • 频率范围：580-630MHz • 频带宽度：60MHz • 调制方式：FM调频 • 最大频偏：±45kHz • 频率响应：80Hz-18kHz • 信噪比（S/N）：>50dB • 失真度1kHz：<0.5% • 工作温度：TOP ~ 55°C • 工作距离：100米（理想环境下） • 消耗功率：8W • 静态功率：3W | 套 | 2 |  | 5860 | 11720 | 一套手持麦，一套领麦或耳麦（演讲或朗诵适合，能解放双手）。
6 | 电源时序器 | TAKSTAR/得胜 | EPO-802N | • 自带滤波功能，减少外来干扰； • 一键急救电源，可应对各种恶劣环境； • 通过前面板开关自动时序上电或关电； • 8路可控通道+2路直通通道； • 8路可控通道每路最大通过电流10A； • 每路有LED显示灯，可直观的看到每个通道的工作状态； • 实时电压显示，可直观的看到设备所处地点的工作电压； • 采用高品质的万用座，对接紧密，不易脱落，适应各种规格的电源插头。 • 输入电源：AC 220V/50Hz • 电源容量：总容量220V，30A • 输入电源电缆：3×4平方毫米纯铜RVV电缆 • 控制路数：8路 • 直通插座：2个 • 插座：通用三芯插座 • 通断指示灯：8个LED灯（红色），每路对应一个 • 输入电源指示灯：一个LED灯（绿色） • 出厂时的时序间隔：1秒 • 产品尺寸 (W×D×H)：482×166×44mm • 重量：约2.85Kg | 台 | 1 |  | 1980 | 1980
10 | 施工 |  |  | 安装、调试 | 项 | 1 |  | 0 | 0
11 | 总计 | [7 empty] | 28000